## DIP8SW01A
DIP8SW01A
Počet | Reference | Název | Pouzdro | Název GM | Obj. číslo GM | Cena zhruba | Popis
Odpory
8 | R1,R2,R3,R4,R5,R6,R7,R8 | 10k | R0805 | RR-10K SMD | 901-003 | 1
Mechanické součástky
1 | SW1 | DIPSW8 | DIPSW8 | DIP8X | 632-006 | 11 | DIP přepínač osminásobný
2 | J1,J2 | JUMP2X8 | JUMP2X8 | S2G34 | 832-027 | 6 | Dvouřadý hřebínek, láme se dle potřeby
2 | J3,J4 | JUMP3 | JUMP3 | S1G20 | 832-017 | 4 | Jenořadý hřebínek, láme se dle potřeby
1 | J5 | JUMP2 | JUMP2 | S1G20 | 832-017 | 4 | Jenořadý hřebínek, láme se dle potřeby
8 |  | JUMP |  | JUMP-SW BLACK | 832-013 | 1 | Jumpery (propojky), ze staré elektroniky
Konstrukční sučástky
4 |  | Šroub M3x12 |  | Železářství |  |  | Půlkulatá hlava, křížový, pozinkovaný
4 |  | Podložka M3 |  | Železářství |  |  | Pozinkovaná
4 |  | Sloupek M3x5 |  | DI5M3X05 | 623-026 | 2.5