## List1
1 | C1 | 10uF/6.3V | ELYTB
3 | C2,C3,C4 | 100nF | C0805
2 | C5,C6 | 10u/6.3V | ELYTB
2 | C7,C8 | # | C0805
1 | D1 | 1N4007SMD | MELF
1 | D2 | BAR43SSMD | SOT23
18 | D3,D4,D5,D6,D7,D8,D9,D10, | BAT48SMD | SOD87
D11,D12,D13,D14,D15,D16,
D17,D18,D19,D20
2 | J1,J2 | JUMP2x3 | JUMP2x3/B
4 | J3,J4,J5,J6 | UNIPAD2 | UNIPAD2
4 | M1,M2,M3,M4 | HOLE_M3 | HOLE_M3
1 | P1 | 10k | PT6V
1 | Q1 | BC817SMD | SOT23
1 | R1 | 100 | R0805
7 | R2,R5,R8,R9,R10,R11,R12 | 10k | R0805
3 | R3,R4,R6 | 1k | R0805
1 | R7 | 33 | R0805
13 | SW1,SW2,SW3,SW4,SW5,SW6, | PUSH050x050 | PUSH050x050
SW7,SW8,SW9,SW10,SW11,
SW12,SW13
1 | U1 | LCD_MODULE 8x2 | LCD_MC1602A
1 | U3 | ATtiny2313_SO20 | SO20_300